## Sheet1
Post-Flight Data Sheet AE3202
date of flight: |  |  | 2018-03-12 |  | T/O time: | [5 empty] | Total fat boi
flight number: |  |  | 1 |  | LND time: |  | Moved fat | 134 | 3.4036 | 2970.6343 | 34033.765
Weights
|  |  | name |  |  |  | mass [kg] | X_cg datum [inch] | X_cg datum [m] | Moment [Nm] | Weight [N] |  | Moments | Weight [kg] | (inch pound) | (Nm) | X_cg datum [m] | X_cg [inch] | X_cg wrt to MAC [inch] | X-cg MAC [m]
pilot 1: | [6 empty] | 92 | 131 | 3.3274 | 3002.0195 | 902.2118
pilot 2: | [6 empty] | 89 | 131 | 3.3274 | 2904.1276 | 872.7918 |  | Fuel | 1837.0476 | 1156185 | 130648.905 | 7.2521 | 285.5163 | 24.0663 | 0.61129
co-ordinator: | [6 empty] | 70 | 170 | 4.318 | 2964.158 | 686.4655 |  | BEM | 4157.1707 | 2677847.5 | 302596.7675 | 7.4224 | 292.2214 | 30.7714 | 0.78159
observer 1L: | [6 empty] | 76 | 214 | 5.4356 | 4051.182 | 745.3054 |  | ZFM | 4867.1707 |  | 340044.5451 | 7.1242 | 280.4819 | 19.0319 | 0.48341
observer 1R: | [6 empty] | 88 | 214 | 5.4356 | 4690.8424 | 862.9852 |  | Payload | 710 |  | 37447.7776 | 5.3783 | 211.7451 | -49.7049 | -1.2625
observer 2L: | [6 empty] | 77 | 251 | 6.3754 | 4814.1414 | 755.112 |  | Ramp mass | 6704.2183 | 1156185 | 470693.4501 | 7.1593 | 281.8614 | 20.4114 | 0.51845
observer 2R: | [6 empty] | 67 | 251 | 6.3754 | 4188.9282 | 657.0455 |  | FAT BOI
observer 3L: | [6 empty] | 62 | 288 | 7.3152 | 4447.7316 | 608.0123 |  | Payload fat boi |  |  | 34033.765 | 4.888 | 192.4408 | -69.0092 | -1.7528
observer 3R: | [6 empty] | 89 | 288 | 7.3152 | 6384.6469 | 872.7918 |  | Zero fuel fat boi |  |  | 336630.5325 | 7.0527 | 277.6659 | 16.2159 | 0.41188
OEW[lbs] |  |  | 9165 |  | OEW[kg] |  | 4157.1707 | [5 empty] | Ramp mass fat |  |  | 467279.4375 | 7.1074 | 279.817 | 18.367 | 0.46652
block fuel [lbs]: |  |  | 4050 |  | blockfuel[kg] |  | 1837.0476 |  |  | TOTAL |  |  | Zero fuel mass |  | 10730.2833
[10 empty] | 37447.7776 | 6962.7215
S+Sh | 36 |  |  |  | Total mass[kg] |  | 6704.2183
Stationary measurements CL-CD Series 1
Aircraft configuration: |  |  |  | clean
nr. | time | ET* | hp | IAS | a | FFl | FFr | F. used | TAT | F.used | Current mass |  | Current weight | Thrust | Drag | Lift | Thrust L | Thrust R | rho | V | C_L | C_D
| [hrs:min] | [sec] | [ft] | [kts] | [deg] | [lbs/hr] | [lbs/hr] | [lbs] | [°C] | [kg] | [kg] |  | [N] | [N] | [N] | [N] | [N] | [N] | [kg/m^3] | [m/s] | [-] | [-]
1 | 0:28 |  | 12020 | 240 | 1.6 | 712 | 756 | 645 | 2.5 | 292.5668 | 6411.6514 |  | 62876.8216 | 7499.77 | 7496.846 | 62667.4157 | 3697.8 | 3801.97 | 0.84859 | 123.4667 | 0.26914 | 0.032196
2 | 0:29 |  | 12020 | 217 | 2.3 | 611 | 640 | 676 | 1.5 | 306.6282 | 6397.5901 |  | 62738.9268 | 6134.88 | 6129.9377 | 62492.7231 | 3036.32 | 3098.56 | 0.84859 | 111.6344 | 0.32829 | 0.032202
3 | 0:31 |  | 12020 | 195 | 3.2 | 524 | 562 | 700 | 0 | 317.5144 | 6386.7039 |  | 62632.1696 | 5009.88 | 5002.0684 | 62352.5106 | 2441.09 | 2568.79 | 0.84859 | 100.3167 | 0.40564 | 0.032541
4 | 0:33 |  | 12015 | 157 | 5.8 | 415 | 457 | 722 | -3.2 | 327.4934 | 6376.7249 |  | 62534.3088 | 3956.25 | 3935.9968 | 62134.5048 | 1900.98 | 2055.27 | 0.84873 | 80.7678 | 0.62347 | 0.039495
5 | 0:35 |  | 12040 | 138 | 7.5 | 419 | 458 | 750 | -4 | 340.194 | 6364.0243 |  | 62409.7587 | 4042.82 | 4008.2331 | 61882.0648 | 1928.66 | 2114.16 | 0.84805 | 70.9933 | 0.80433 | 0.052098
6 | 0:37 |  | 11980 | 118 | 10.8 | 375 | 399 | 774 | -4.2 | 351.0802 | 6353.1381 |  | 62303.0015 | 4695.37 | 4612.2021 | 61423.1769 | 2248.44 | 2446.93 | 0.84968 | 60.7044 | 1.0898 | 0.081836
7
* ET = Elapsed Time
Stationary measurements Elevator Trim Curve
Aircraft configuration: |  |  |  | clean
nr. | time | ET* | hp | IAS | a | de | detr | Fe | FFl | FFr | F. used | TAT | F.used | Current mass | Current weight | d_e_alpha | Cm_alpha | de (negative) | rho | V | Fe(-) | dynamic pressure
| [hh:mm] | [sec] | [ft] | [kts] | [deg] | [deg] | [deg] | [N] | [lbs/hr] | [lbs/hr] | [lbs] | [°C] | [kg] | [kg] | [N] |  |  |  | [kg/m^3] | [m/s] | (N)
3 | 0:45 |  | 11920 | 138 | 7.5 | -1.1 | 2.7 | -32 | 392 | 427 | 892 | -3.1 | 404.6041 | 6299.6142 | 61778.1118 | -0.52174 | -0.02257 | 1.1 | 0.8513 | 70.9933 | 32 | 2145.3038
2 | 0:43 |  | 11760 | 149 | 6.35 | -0.5 | 2.7 | -20 | 395 | 430 | 873 | -2 | 395.9858 | 6308.2325 | 61862.6279 | -0.47059 |  | 0.5 | 0.85565 | 76.6522 | 20 | 2513.7189
1 | 0:44 |  | 11710 | 158 | 5.5 | -0.1 | 2.7 | 0 | 398 | 433 | 859 | -1.5 | 389.6355 | 6314.5828 | 61924.9029 | -0.44444 |  | 0.1 | 0.85701 | 81.2822 | 0 | 2831.0629
4 | 0:46 |  | 11140 | 169 | 4.6 | 0.3 | 2.7 | 26 | 407 | 443 | 914 | 0.2 | 414.5831 | 6289.6352 | 61680.251 | -0.5 |  | -0.3 | 0.87267 | 86.9411 | -26 | 3298.1474
5 | 0:48 |  | 10640 | 180 | 4 | 0.6 | 2.7 | 49 | 417 | 455 | 933 | 0 | 423.2013 | 6281.0169 | 61595.7348 | -0.53846 |  | -0.6 | 0.88658 | 92.6 | -49 | 3801.1071
6 | 0:49 |  | 10810 | 160 | 5.3 | -0.1 | 2.7 | 0 | 412 | 448 | 948 | -1.5 | 430.0052 | 6274.2131 | 61529.0115 |  |  | 0.1 | 0.88183 | 82.3111 | 0 | 2987.2575
7 | 0:50 |  | 10870 | 160 | 5.3 | -0.5 | 2.7 | -22 | 413 | 450 | 965 | -2.5 | CG MOVED |  | AVERAGE | -0.49505
* ET = Elapsed Time
Shift in center of gravity
name:
position: |  |  |  | moved to position:
nr. | time | ET* | hp | IAS | a | de | detr | Fe | FFl | FFr | F. used | TAT | F.used | Current mass | Current weight | x_cg fuel | X_cg fuel [inch] | X_cg wrt to MAC [inch] | X-cg fuel MAC [m]
| [hh:mm] | [sec] | [ft] | [kts] | [deg] | [deg] | [deg] | [N] | [lbs/hr] | [lbs/hr] | [lbs] | [°C] | [kg] | [kg] | [N] | [m]
1 | 0:49 |  | 10810 | 160 | 5.3 | -0.1 | 2.7 | 0 | 412 | 448 | 948 | -1.5 | 430.0052 | 6274.2131 | 61529.0115 | 7.2386 | 284.985 | 23.535 | 0.59779
2 | 0:50 |  | 10870 | 160 | 5.3 | -0.5 | 2.7 | -22 | 413 | 450 | 965 | -2.5 | 437.7163 | 6266.502 | 61453.3918 | 7.2433 | 285.1695 | 23.7195 | 0.60248
* ET = Elapsed Time
[12 empty] | Remaining Fuel | Remaining Fuel | Moment by fuel | Moment by fuel | Moment by payload | x_cg payload | X_cg payload [inch] | X_cg wrt to MAC [inch] | X-cg pay MAC [m]
Eigenmotions | [11 empty] | [kgs] | [lbs] | [inch-pound] | Nm | [Nm] | [m]
[12 empty] | 1407.0424 | 3102 | 883904 | 99881.152 | 37447.7776 | 5.3783 | 211.7451 | -49.7049 | -1.2625
|  |  | Time |  |  | Time |  |  | Time |  |  | 1399.3313 | 3085 | 879629.15 | 99398.0939 | 34033.765 | 4.888 | 192.4408 | -69.0092 | -1.7528
|  |  | [hh:mm] |  |  | [hh:mm] |  |  | [hh:mm]
Phugoid |  |  | 53.25 | Dutch Roll |  | 56.14 | Aper. Roll |  | 51.13
Short period |  |  | 52.03 | Dutch Roll YD |  | 57.07 | Spiral |  | 1.01.10 |  |  | C_N | C_m_d | rho | V | X_cg total | X_cg [inch] total | X_cg wrt to MAC [inch] | X-cg MAC [m] | diff =
[12 empty] | [-] |  | [kg/m^3] | [m/s] | [m]
[12 empty] | 0.68657 | -0.045576 | 0.88183 | 82.3111 | 7.1499 | 281.4918 | 20.0418 | 0.50906 | -0.054617
[12 empty] | 0.68703 | -0.045607 | 0.88016 | 82.3111 | 7.0953 | 279.3415 | 17.8915 | 0.45444
-0.045592